## LIGHTLINK
OUTPUT CONNECTOR PCB --> 173866-1 ANALOG OUT --> 173851-1 (12P) ADDR OUT --> 173853-1 (18P) | PIN NUM | FUNCTION | COMMENT
| 1 | OUT1 | NO GND OUT SINCE CAN USE CHASSIS GND FOR LIGHTS
| 2 | OUT2
| 3 | OUT3
| 4 | OUT4
| 5 | OUT5
| 6 | OUT6
| 7 | OUT7
| 8 | OUT8
| 9 | OUT9
| 10 | OUT10
| 11 | OUT11
| 12 | OUT12
| 13 | ADDR_OUT_1 | 12V5A SUPPLY 1
| 14 | 12V_1
| 15 | GND_1
| 16 | ADDR_OUT_2
| 17 | 12V_1
| 18 | GND_1
| 19 | ADDR_OUT_3
| 20 | 12V_1
| 21 | GND_1
| 22 | ADDR_OUT_4 | 12V5A SUPPLY 2
| 23 | 12V_2
| 24 | GND_2 |  | CAN CONNECTOR | PIN NUM | FUNCTION | COMMENT
| 25 | ADDR_OUT_5 |  |  | 1 | GND
| 26 | 12V_2 |  |  | 2 | GND
| 27 | GND_2 |  |  | 3 | CAN_PWR
| 28 | ADDR_OUT_6 |  |  | 4 | CAN_PWR
| 29 | 12V_2 |  |  | 5 | CAN_HI
| 30 | GND_2 |  |  | 6 | CAN_LO