## CAN SW BOM
Part number | QTY | Manufacturer | Description
C0402C104K8PACTU | 1 | KEMET | CAP CER 0.1UF 10V X5R 0402
08053C225KAT2A | 2 | Kyocera AVX | General Purpose Ceramic Capacitor, 0805, 2.2uF, 10%, X7R, 15%, 25V
1N4148W-TP | 5 | MCC | DIODE GEN PURP 100V 150MA SOD123
43045-0402 | 2 | Molex | CONN HEADER R/A 4POS 3MM
43650-0201 | 1 | Molex | CONN HEADER R/A 2POS 3MM
SISH615ADN-T1-GE3 | 2 | Vishay | Trans MOSFET P-CH 20V 22.1A 8-Pin PowerPAK 1212 EP T/R
SSM6N7002KFU,LF | 1 | Toshiba | MOSFET 2N-CH 60V 0.3A
ERJ3EKF1002V | 18 | Bourns | Chip Resistor, 10 KOhm, +/- 1%, 0.1 W, -55 to 155 degC, 0603 (1608 Metric), RoHS, Tape and Reel
ERJ-3EKF1001V | 4 | Panasonic
ERJ-3EKF1200V | 1 | Panasonic | Chip Resistor, 120 Ohm, +/- 1%, 0.1 W, -55 to 155 degC, 0603 (1608 Metric), RoHS, Tape and Reel
LM324D | 1 | Texas Instruments | Quadruple Operational Amplifier, 0.5 V/us, 1.2 MHz, 3 to 32 V, 0 to 70 degC, 14-Pin SOIC (D), Green (RoHS & no Sb/Br), Tube
TLV1805DBVR | 1 | Texas Instruments | 40V, RAIL-TO-RAIL INPUT, PUSH-PU
AP7381-50Y-13 | 1 | Diodes | IC REG LINEAR 5V 150MA SOT89

## CAN SW BOM x10
Part number | QTY | Actual QTY
C0402C104K8PACTU | 1 | 10
08053C225KAT2A | 2 | 20
1N4148W-TP | 5 | 50
43045-0402 | 2 | 20
43650-0201 | 1 | 10
SISH615ADN-T1-GE3 | 2 | 20
SSM6N7002KFU,LF | 1 | 10
ERJ3EKF1002V | 18 | 180
ERJ-3EKF1001V | 4 | 40
ERJ-3EKF1200V | 1 | 10
LM324D | 1 | 10
TLV1805DBVR | 1 | 10
AP7381-50Y-13 | 1 | 10